## 2020.4.24
SPARE PARTS LIST OF G-URX1200/330
NO. | CODE | DESCRIPTION |  | NEW CODE | MODEL | QTY. | MATERIAL | DIMENSION (MM) | PRICE(USD/PC) | REMARK
1 | G350.06 | Feet | 调节脚 | 108300185 | S900 φ8 | 4PCS | PLASTIC |  | 1
2 | VRX.01 | Glass Clip | 玻璃夹 | 114040004 | VRX | 6PCS | ALLOYED METAL |  | 0.7
3 | VRX.02 | Glass Clip Fixed Bolt | 十字沉头螺钉 | 107210010 | M4*17不锈钢 | 6PCS | STAINLESS |  | 0.3
4 | VRX33.03 | Side Glass | 侧板玻璃 | 112040235 | VRX330 | 2PCS | SAFTY GLASS | 330*194*8 | 5.2
5 | VRX.04 | Bushing | 玻璃保护套 | 108300256 | #N/A | 14PCS |  |  | 0.1
6 | VRX.05 | Glass Fixed Bolt | 玻璃螺钉 | 107070019 | VRX | 14PCS | STAINLESS | M6 | 0.3
7 | VRX.06 | Glass Linked Clip | 玻璃连接脚VRX330/VRX380通用 | 5203000192 | 15×72 | 7PCS | STAINLESS |  | 0.5
8 | VRX.07 | Glass Clip Fixed Nut | 玻璃螺母 | 107070018 | VRX | 14PCS | STAINLESS |  | 0.3
9 | VRX33/12. 8 | Top Glass | 顶板玻璃 | 112040220 | VRX1200/330 | 1PC | SAFTY GLASS | 1190*330*8 | 10.4
10 | VRX33/12. 9 | Back Glass | 背板玻璃 | 112040210 | VRX1200 | 1PC | SAFTY GLASS | 1168*198*8 | 10.4
11 | VRX.10 | Unit Room Cover | 机械室盖板部件URX1200/330(304#) | 5114002895 | URX1200/330(304#) | 1PC | STAINLESS |  | 4.55
12 | S900.44 | Filter Drier | 干燥过滤器 | 107180002 | S900/VRX进6.1*2出2.4 | 1PC | XH-9 | 20g | 1.3
13 | S900.36 | Discharge Tube | 高压管（HDL100A，HDL140A）R600A | 107216185 | VRX330系列 | 1PC | COPPER |  | 1.95
14 | VRX.11 | Condenser | 冷凝器 | 113020029 | VRX系列 | 1PC | COPPER/AL | 230*61*180 | 13
15 | S900.03 | Big Plastic Cap | 大塑料扣（银灰色） | 107216168 | 0 | 6PCS | PLASTIC | Ф13 | 0.5
16 | VRX33.12 | Side Cover | 右侧板部件URX1200/330 304# | 5105001558 | URX1200/330 304# | 1PC | STAINLESS | 335*29*225 | 7
17 | S900.47 | Plug | 电源线 | 104050031 | 欧式75-28 JST | 1PC |  |  | 2.6
18 | VRX33.14 | Unit Board | 机组板URX330系列 | 5202007761 | 322×266 | 1PC | ZINCFY STEEL |  | 4
19 | VRX.20 | Condenser Fan Fixed Support | 风机固定板VRX冷凝器 | 5202003831 | 120×104.6 | 1PC | STAINLESS |  | 1.5
20 | S900.34 | Condenser Fan | 循环风机(冷凝风机） | 104030036 | 1238 220V | 1PC |  |  | 8
21 | G-VRX.01- HDL100A | Compressor | 压缩机 | 104010135 | HDL-100A | 1PC | ZEL |  | 55
22 | VRX.15 | CAPILLARY | 毛细管 | 113120344 | 0.8*1200 | 1PC | COPPER |  | 4
23 | S900.01 | Main Switch | 电源开关 | 104090001 | S900 | 1PC |  |  | 1.5
24 | S900.02C | Thermostat | 电子温控器(蓝色） | 104020010 | XR02CX-5R0C1 已调 | 1PC |  |  | 23
25 | VRX33/12.17 | Body | 发泡箱体部件URX1200/330(304#) | 5102001159 | URX1200/330(304#) | 1PC |  |  | /
26 | PS200.02(1/4) | Long Support | 长托VRX1200/330 | 5203000193 | 268×53 | 4PCS | STAINLESS | 268*27*9 | 1.56
27 | 1/6GN.76 | Short Support | 短托VRX1200/330 | 5203000194 | 178×102 | 1PC | STAINLESS | 178*76*9 | 0.8
28 | U-GN2100TN.03N | Screen Filter | 过滤网 | 107240007 | U-GN2100TNHT11/03# | 1PC |  |  | 2
29 | S900.51 | Air Flow Window | 风窗(304#)URX | 5202007877 | 224×205 | 1PC | STAINLESS |  | 2
30 |  | Sensor | 感温头（黑色） | 104020097 | L=1.5M JST | 1 |  |  | 3
|  |  |  | 104020099 | 尾部 JST | 1