## Sheet1
B-5H和面机爆炸图零件明细表
序号 | 名称 |  | 代号或规格 | 加工工艺 | 材质（电机写功率） | 价格 | 数量 | 备注 | 序号 | 名称 |  | 代号或规格 | 加工工艺 | 材质（电机写功率） | 价格 | 数量 | 备注
1 | 轴用弹性挡圈 | Shaft circlip | 10 |  |  |  | 1 |  | 51 | 弹性垫圈 | Elastic washer | 5 |  |  |  | 7
2 | 行星齿轮 | planetary gear | B5LA-02-13 |  |  |  | 1 |  | 52 | 减速箱盖 | gear box cover | B5LA-01-04 |  |  |  | 1
3 | 行星齿轮垫圈 | washer of planetary gear | B5LA-02-14 |  |  |  | 1 |  | 53 | 横架 | frame | B5LA-01-03 |  |  |  | 1
4 | 深沟球轴承 | deep groove ball bearing | 61901 |  |  |  | 2 |  | 54 | 内齿圈 | Inner ring gear | B5LA-02-16 |  |  |  | 1
5 | 行星轴 | Planetary shaft | B5LA-02-12 |  |  |  | 1 |  | 55 | 内六角圆柱头螺钉 | Hexagon socket head cap screw | M5X12 |  |  |  | 3
6 | 平键 | flat key | 3x12 |  |  |  | 1 |  | 56 | 集油环 | Oil collecting ring | B5LA-02-17 |  |  |  | 1
7 | 内六角紧定螺钉 | Hexagon socket set screw | M6X8 |  |  |  | 3 |  | 57 | 锁紧手柄 | Locking handle |  |  |  |  | 1
8 | 防护网 | protective cover | B5LA-01-13-00 |  |  |  | 1 |  | 58 | 锁紧轴 | Locking shaft | B5LA-03-01-02 |  |  |  | 1
9 | 深沟球轴承 | deep groove ball bearing | 608 |  |  |  | 1 |  | 59 | 限位扭簧座 | Limit torsion spring mount | B5LA-03-04-00 |  |  |  | 1
10 | 轴用弹性挡圈 | Shaft circlip | 12 |  |  |  | 1 |  | 60 | 自攻螺钉 | tapping screw | 5.5X32 |  |  |  | 2
11 | 输出轴齿轮 | gear of output shaft | B5LA-02-10 |  |  |  | 1 |  | 61 | 限位扭簧 | Limit torsional spring | B5LA-03-03 |  |  |  | 1
12 | 输出轴 | Output shaft | B5LA-02-09 |  |  |  | 1 |  | 62 | 十字盘头螺钉 | cross pan head screw | M5X14 |  |  |  | 2
13 | 深沟球轴承 | deep groove ball bearing | 6001 |  |  |  | 1 |  | 63 | 行程开关座 | Travel switch base | B5LA-03-08 |  |  |  | 1
14 | 油封 | oil seal | 12x25x7 |  |  |  | 1 |  | 64 | 螺母 | nut | M5 |  |  |  | 2
15 | 平键 | flat key | 3x10 |  |  |  | 1 |  | 65 | 十字盘头螺钉 | cross pan head screw | M3X20 |  |  |  | 2
16 | 平键 | flat key | 3x16 |  |  |  | 1 |  | 66 | 螺母 | nut | M3 |  |  |  | 4
17 | 孔用弹性挡圈 | circlip for hole | 22 |  |  |  | 1 |  | 67 | 内六角圆柱头螺钉 | Hexagon socket head cap screw | M5X20 |  |  |  | 4
18 | 深沟球轴承 | deep groove ball bearing | 608 |  |  |  | 1 |  | 68 | 弹性垫圈 | Elastic washer | 5 |  |  |  | 4
19 | 过桥轴 | Bridge shaft | B5LA-02-07 |  |  |  | 1 |  | 69 | 平垫 | flat key | 5 |  |  |  | 4
20 | 平键 | flat key | 3X10 |  |  |  | 1 |  | 70 | 电机垫圈 | motor washer | B5LA-02-02 |  |  |  | 4
21 | 过桥轴齿轮 | gear of bridge shaft | B5LA-02-08 |  |  |  | 1 |  | 71 | 十字沉头螺钉 | Cross countersunk head screw | M6X35 |  |  |  | 1
22 | 轴用弹性挡圈 | Shaft circlip | 12 |  |  |  | 1 |  | 72 | 限位弯板 | Limit curved plate | B5LA-03-02 |  |  |  | 1
23 | 深沟球轴承 | deep groove ball bearing | 608 |  |  |  | 1 |  | 73 | 十字沉头螺钉 | Cross countersunk head screw | M8X16 |  |  |  | 2
24 | 六角螺母 | hexagon(al) nut | M8 |  |  |  | 1 |  | 74 | 横架扭簧 | torsional spring of frame | B5LA-03-06 |  |  |  | 1
25 | 平垫 | flat key | 8 |  |  |  | 1 |  | 75 | 横架转销 | pin of frame | B5LA-03-05 |  |  |  | 1
26 | 大皮带轮 | big pulley | B5LA-02-04 |  |  |  | 1 |  | 76 | 横架限位螺钉 | Limit screw of frame | B5LA-03-07 |  |  |  | 1
27 | 孔用弹性挡圈 | circlip for hole | 26 |  |  |  | 1 |  | 77 | 减震垫 | shock pad | B5LA-01-05-03 |  |  |  | 2
28 | 深沟球轴承 | deep groove ball bearing | 6000 |  |  |  | 1 |  | 78 | 底座 | base | B5LA-01-05-01 |  |  |  | 1
29 | 油封 | oil seal | 12X26X7 |  |  |  | 1 |  | 79 | 电位器 | potential device |  |  |  |  | 1
30 | 平键 | flat key | 3X10 |  |  |  | 1 |  | 80 | 电源线护套 | Power cord sleeve |  |  |  |  | 1
31 | 输入轴 | input shaft | B5LA-02-05 |  |  |  | 1 |  | 81 | 电磁开关 | solenoid switch |  |  |  |  | 1
32 | 输入轴齿轮 | gear of input shaft | B5LA-02-06 |  |  |  | 1 |  | 82 | 电器盒（含电路板） | Electrical box (including circuit board) |  |  |  |  | 1
33 | 轴用弹性挡圈 | Shaft circlip | 10 |  |  |  | 1 |  | 83 | 底板 | baseplate | B5LA-01-07 |  |  |  | 1
34 | 深沟球轴承 | deep groove ball bearing | 608 |  |  |  | 1 |  | 84 | 橡胶脚 | rubber feet | B5L-01-20 |  |  |  | 4
35 | 开口挡圈 | split washer | 8 |  |  |  | 1 |  | 85 | 内六角圆柱头螺钉 | Hexagon socket head cap screw | M5X20 |  |  |  | 4
36 | 小带轮挡圈 | Retaining ring of small pulley | B5LA-02-03-01 |  |  |  | 1 |  | 86 | 十字盘头螺钉 | cross pan head screw | m5x24 |  |  |  | 2
37 | 小带轮 | small pulley | B5LA-02-03 |  |  |  | 1 |  | 87 | 转座 | Transposition | B5LA-02-11 |  |  |  | 1
38 | 平键 | flat key | 3x10 |  |  |  | 1 |  | 88 | 平垫 | flat key | 8 |  |  |  | 1
39 | 同步带120XL-037 | synchronous belt 120XL-037 |  |  |  |  | 1 |  | 89 | 盖形螺母 | Cap nut | M8 |  |  |  | 1
40 | 电机 | motor |  |  |  |  | 1 |  | 90 | 行程开关 | Travel switch |  |  |  |  | 1
41 | 料筒 | bowl | B5LA-01-09 |  |  |  | 1
42 | 料筒垫 | bowl pad | B5LA-01-08 |  |  |  | 1
43 | 拍 | beater |  |  |  |  | 1
44 | 钩 | hook |  |  |  |  | 1
45 | 球 | whip |  |  |  |  | 1
46 | 平上盖 | Flat cover | B5LA-01-01-01 |  |  |  | 1
47 | 连接框 | surrounding frame | B5LA-01-02 |  |  |  | 1
48 | 沉孔装饰盖 | Sinking hole decorative cover | B7LB-01-17 |  |  |  | 2
49 | 内六角圆柱头螺钉 | Hexagon socket head cap screw | M5X16 |  |  |  | 7
50 | 平垫 | flat key | 5 |  |  |  | 7