## Sheet1
SPARE PARTS LIST OF E-G-GN2200TN
N0. | NAME | 名称 | NEW CODE | MODEL | QUY. | PRICE（USD/PC）
1 | FIXED FRONT PANEL | 装饰梁E-GN2100TN | 5202005774 | 742×208.2磨 | 1PC | 5
2 | THERMOSTAT | 电子温控器(蓝色） | 104020010 | XR02CX-5R0C1 已调 | 1PC | 23
3 | MAIN SWITCH | 电源开关 | 104090001 | DRH-2415-3 | 1PC | 1.5
4 | LOCK | 门锁 | 107130012 | S900(左） | 1PC | 1.5
5 | AIR FLOW WINDOW | 过滤网挡板F50/H3 S900/430# 落料 | 5202006764 | 224拉×205 | 1PC | 2
6 | SCREEN FILTER | 过滤网 | 107240007 | U-GN2100TN HT11/03# | 1PC | 2
7 | FRONT PANEL | 控制面板L1 E-GN2000TN | 5202002825 | 443磨×743 | 1PC | 13
9 | BUSHING | 门轴套 | 108300029 | Ф7 | 4PCS | 0.5
11 | CODENSER FAN SUPPORT | 冷凝导风罩 | 108140042 | GN2100TN | 1PCS | 2
12 | FILTER DRIER | 干燥过滤器 | 107180001 | GN650 | 1PC | 2
13 | CONDENSER | 冷凝器 | 113020006 | GN2100TN(HT03) | 1PC | 28
14 | UNIT BOARD | 机组板GN2100TN | 5202001254 |  | 1PC | 11
15 | CODENSER FAN | 风机 | 104030020 | BD01-01/A108 L=600 | 1PC | 12
16 | BASKETC GUARD GRILLS | 冷凝风机网罩 | 108110349 | V172-34 | 1PC | 2
17 | WATER BOX | 外接水盘 | 108140005 | GN2000TN | 1PC | 4
18 | EVAPORATE PIPE | 螺旋式高压管（EMT65HLR） | 113110231 | Ф6 | 1PC | 3
19 | DOOR DOWN HINGE RIGHT | 右下铰链 | 107070118 | GN2100TN | 1PC | 2.5
20 | COMPRESSOR | 压缩机 | 104010100 | HPKD190A | 1PC | 88
21 | SUCTION PIPE+CAPILLARY | 螺旋式回气管组（HPKD190A） | 113100371 | G-GN2100/3100/4100TN | 1PC | 8
22 | FRONT PANEL DOWN HINGE | 1111控制面板下铰链TPP-44 | 5202003494 | GN2000TN | 1PC | 2
23 | LOCK HOOK | 控制面板锁座右GNA2100TN | 5202007661 | GN2000TN | 1 PCS | 0.5
24 | FEET | 子弹脚 | 107060003 | H=150 | 4PCS | 4
25 | BODY | 发泡箱体部件E-GNA2100TN新骨架侧板线 | 5102006620 | E-GNA2100TN新骨架侧板线 | 1PC | /
26 | TOP | 100靠背发泡台板部件E-GN2200TN新骨架 | 5108001097 | E-GN2200TN新骨架 | 1PC | 70
27 | UNIT ROOM COVER | 后通风板-新 | 109040241 | GNA2100TN | 1PC | 4
28 | PLUG | 电源线 | 104050031 | 欧式75-28 JST | 1PC | 2.6
29 | TOP FIXED BOARD | 台板固定块GN2100TN/HT03 | 5201007056 | GN2100TN | 4PCS | 1
30 | FRONT PANEL UP HINGE | 1111控制面板上铰链TPP-44 | 5202003502 |  | 1PC | 2
31 | EVAPORATOR WATER PAN | 蒸发器接水盘 | 108140007 | G-GN2100BT | 1PC | 6
32 | EVAPORATOR | 蒸发器组件（新）平台柜 | 5112000049 | 平台柜 | 1PC | 38
33 | FAN SUPPORT | 风机板部件GN2100TN/FORCAR | 5114000105 | GN2100TN/FORCAR | 1PC | 10
34 | CIRCUIT FAN | 循环风机 | 104030036 | 1238 220V | 1PC | 8
35 | EVAPORATOR COVER | 风壳E-GN2000TN | 5202000882 | 558.9×577 | 1PC | 10
36 | AIR FLOW CONDUCT BOARD | 导风板E-GN2100TN 1Z1R1A | 5202000890 | 804.5×516 | 1PC | 18
37 | SENSOR FIXED BOX | 感温头固定盒 | 108110315 | 浅灰 | 1PC | 1
39 | BACK SUPPORT LEFT | 背部挂条左E-GN2000TN标准平台柜 | 5202000815 | 85×500 | 2PCS | 5
40 | FRONT SUPPORT LEFT | 梁挂条左E-GN2000TN标准平台柜 | 5202000809 | 62×500 | 2PCS | 5
41 | GUIDE LEFT | 层架导轨左E-GN平台柜/S901 3Z2F1A | 5203000328 | 50×550 | 2PCS | 2
42 | SHELF | 搁物架 | 109020026 | GN2100TN | 2PCS | 3
43 | GASKET | 门封条 | 108270061 | GN2000 | 2PCS | 3
44 | DOOR | 发泡左门体E-GN2000TN | 5107000149 | E-GN2000TN | 1PC | 25
45 | DOOR SPRING HINGE | 回归铰链B | 107070122 | 细簧 | 2PCS | 4.5
51 | GUIDE RIGHT | 层架导轨右E-GN平台柜/S901 3Z2F1A | 5203000327 | 50×550 | 2PCS | 2
52 | DOOR | 发泡右门体E-GN2000TN | 5107000164 | E-GN2000TN | 1PC | 25
53 | FRONT SUPPORT RIGHT | 梁挂条右E-GN2000TN标准平台柜 | 5202000811 | 62×500 | 2PCS | 5
54 | BACK SUPPORT RIGHT | 背部挂条右E-GN2000TN标准平台柜 | 5202000870 | 85×500 | 2PCS | 5
55 | DOOR DOWN HINGE LEFT | 左下铰链 1W2I1E | 107070117 | GN2100TN | 1PC | 2.5
56 | MIDDLE BRIDGE | 竖梁部件GN2100TN | 5201007053 | GN2100TN | 1PC | 15
57 | DOOR UP HINGE RIGHT | 右上铰链 | 107070030 | GN2100 | 1PC | 2.5
58 | DOOR UP HINGE LEFT | 左上铰链 | 107070031 | GN2100 | 1PC | 2.5
59 | SENSOR | 感温头（黑色） | 104020258 | L=2M JST | 1PC | 3
|  |  | 104020099 | 尾部 | 1PC
60 | JUNCTION BOX | 数显盒 | 108300060 |  | 1PC | 2
| JUNCTION BOX COVER | 数显盒盖 | 108300061 |  | 1PC
61 | DRAIN PIPE | 透明管 | 114020067 | φ14 | 1PC | 1
62 | DRAIN PIPE FIXER | 水管固定块 | 108030581 | SC460 | 1PC | 1